## Arkusz2
NTC R0	NTC B	R5	Vref	R8		R1 + R2	R3	R4	R6
kOhm		kOhm	V	kOhm		kOhm	kOhm	kOhm	kOhm
100	3950	22	5	4,7		4,89	1,15	1,11	1,01

T LED1	T LED2	T LED3	T LED4			NTC R @ T LED	NTC V @ T LED	Rd	Rg	I
°C	°C	°C	°C			35,85	3,10	7,97	4,89	0,39
50	60	70	80			24,83	2,65	6,82	6,04
						17,57	2,22	5,71	7,15
	Results					12,68	1,83	4,7	8,16
	Input value
	Do not edit